## Hoja1
| Mnemónico | Indicadores | [5 empty] | Código de operación |  |  | Número de bytes | Número de ciclos M | Número de ciclos T | Comentarios
|  | C | Z | P/V | S | N | H
| LD\s(A¦B¦C¦D¦E¦H¦L),(A¦B¦C¦D¦E¦H¦L) | ● | ● | ● | ● | ● | ● | 01rr' | 1 |  | 1 | 1 | 4 | r, r' Reg. | 111
| LD\s(A¦B¦C¦D¦E¦H¦L),\s*(-?\d+)$ | ● | ● | ● | ● | ● | ● | 00r110 | 2 |  | 2 | 2 | 7 | 000 B | 222 |  |  |  | 222
[8 empty] | n | [5 empty] | 001 C
| LD\s(A¦B¦C¦D¦E¦H¦L),\(HL\)$ | ● | ● | ● | ● | ● | ● | 01r110 | 1 |  | 1 | 2 | 7 | 010 D | 111
| LD\s+(A¦B¦C¦D¦E¦H¦L),\(IX[+-]\d+\) | ● | ● | ● | ● | ● | ● | 11011101 | 3 |  | 3 | 5 | 19 | 011 E | 333
[8 empty] | 01r110 | [5 empty] | 100 H
[8 empty] | d | [5 empty] | 101 L
| LD\s+(A¦B¦C¦D¦E¦H¦L),\(IY[+-]\d+\) | ● | ● | ● | ● | ● | ● | 11111101 | 3 |  | 3 | 5 | 19 | 111 A | 333
01r110
d
| LD\s\(HL\),(A¦B¦C¦D¦E¦H¦L) | ● | ● | ● | ● | ● | ● | 01110r' | 1 |  | 1 | 2 | 7 |  | 111
| LD\s*\(IX[+-]\d+\),(A¦B¦C¦D¦E¦H¦L) | ● | ● | ● | ● | ● | ● | 11011101 | 3 |  | 3 | 5 | 19 |  | 333
01110r'
d
| LD\s*\(IY[+-]\d+\),(A¦B¦C¦D¦E¦H¦L) | ● | ● | ● | ● | ● | ● | 11111101 | 3 |  | 3 | 5 | 19 |  | 333
01110r'
d
| LD\s\(HL\),\s*(-?\d+)$ | ● | ● | ● | ● | ● | ● | 00110110 | 2 |  | 2 | 3 | 10 |  | 222
n
| LD\s*\(IX[+-]\d+\),\s*(0x[0-9a-fA-F]+¦[0-9]+) | ● | ● | ● | ● | ● | ● | 11011101 | 4 |  | 4 | 5 | 19 |  | 444
00110110
d
n
| LD\s*\(IY[+-]\d+\),\s*(0x[0-9a-fA-F]+¦[0-9]+) | ● | ● | ● | ● | ● | ● | 11111101 | 4 |  | 4 | 5 | 19 |  | 444
00110110
d
n
| LD\s(A),\(BC\)$ | ● | ● | ● | ● | ● | ● | 00001010 | 1 |  | 1 | 2 | 7 |  | 111
| LD\s(A),\(DE\)$ | ● | ● | ● | ● | ● | ● | 00011010 | 1 |  | 1 | 2 | 7 |  | 111
| LD\s+A,\s*\([0-9a-fA-F]+H\) | ● | ● | ● | ● | ● | ● | 00111010 | 3 |  | 3 | 4 | 13 |  | 333
n
n
| LD\s\(BC\),(A) | ● | ● | ● | ● | ● | ● | 00000010 | 1 |  | 1 | 2 | 7 |  | 111
| LD\s\(DE\),(A) | ● | ● | ● | ● | ● | ● | 00010010 | 1 |  | 1 | 2 | 7 |  | 111
| LD\s+\(0x[0-9a-fA-F]+¦[0-9a-fA-F]+H\),\s*A | ● | ● | ● | ● | ● | ● | 00110010 | 3 |  | 3 | 4 | 13 |  | 333
n
n
| ^LD\s+A,I$ | ● | ↕ | IFF | ↕ | 0 | 0 | 11101101 | 2 |  | 2 | 2 | 9 |  | 222
01010111
| ^LD\s+A,R$ | ● | ↕ | IFF | ↕ | 0 | 0 | 11101101 | 2 |  | 2 | 2 | 9 |  | 222
01011111
| ^LD\s+I,A$ | ● | ● | ● | ● | ● | ● | 11101101 | 2 |  | 2 | 2 | 9 |  | 222
01000111
| ^LD\s+R,A$ | ● | ● | ● | ● | ● | ● | 11101101 | 2 |  | 2 | 2 | 9 |  | 222
01001111
| LD\s*(BC¦DE¦HL¦SP),\s*([0-9a-fA-F]+H?¦[0-9]+H?)\s*$ | ● | ● | ● | ● | ● | ● | 00dd0001 | 3 |  | 3 | 3 | 10 | dd Par | 333
[8 empty] | n | [5 empty] | 00 BC
[8 empty] | n | [5 empty] | 01 DE
| LD\s*(IX),\s*([0-9a-fA-F]+H?¦[0-9]+H?)\s*$ | ● | ● | ● | ● | ● | ● | 11011101 | 4 |  | 4 | 4 | 14 | 01 HL | 444
[8 empty] | 00100001 | [5 empty] | 11 SP
n
n
| LD\s*(IY),\s*([0-9a-fA-F]+H?¦[0-9]+H?)\s*$ | ● | ● | ● | ● | ● | ● | 11111101 | 4 |  | 4 | 4 | 14 |  | 444
00100001
n
n
| LD\s+HL,\s*\([0-9a-fA-F]+H\) | ● | ● | ● | ● | ● | ● | 00101010 | 3 |  | 3 | 5 | 16 |  | 333
n
n
| LD\s+(BC¦DE¦SP),\s*\([0-9a-fA-F]+H\) | ● | ● | ● | ● | ● | ● | 11101101 | 4 |  | 4 | 6 | 20 |  | 444
01dd1011
n
n
| LD\s+IX,\s*\([0-9a-fA-F]+H\) | ● | ● | ● | ● | ● | ● | 11011101 | 4 |  | 4 | 6 | 20 |  | 444
00101010
n
n
| LD\s+IY,\s*\([0-9a-fA-F]+H\) | ● | ● | ● | ● | ● | ● | 11111101 | 4 |  | 4 | 6 | 20 |  | 444
00101010
n
n
| LD\s+\(0x[0-9a-fA-F]+¦[0-9a-fA-F]+H\),(HL) | ● | ● | ● | ● | ● | ● | 00100010 | 3 |  | 3 | 5 | 16 |  | 333
n
n
| LD\s+\(0x[0-9a-fA-F]+¦[0-9a-fA-F]+H\),(BC¦DE¦SP) | ● | ● | ● | ● | ● | ● | 11101101 | 4 |  | 4 | 6 | 20 |  | 444
|  | ● | ● | ● | ● | ● | ● | 01dd0011
n
n
| LD\s+\(0x[0-9a-fA-F]+¦[0-9a-fA-F]+H\),\s*IX | ● | ● | ● | ● | ● | ● | 11011101 | 4 |  | 4 | 6 | 20 |  | 444
00100010
n
n
| LD\s+\(0x[0-9a-fA-F]+¦[0-9a-fA-F]+H\),\s*IY | ● | ● | ● | ● | ● | ● | 11111101 | 4 |  | 4 | 6 | 20 |  | 444
00100010
n
n
| ^\s*LD\s+SP,HL\s*$ | ● | ● | ● | ● | ● | ● | 11111001 | 1 |  | 1 | 1 | 6 |  | 111
| ^\s*LD\s+SP,IX\s*$ | ● | ● | ● | ● | ● | ● | 11011101 | 2 |  | 2 | 2 | 10 |  | 222
11111001
| ^\s*LD\s+SP,IY\s*$ | ● | ● | ● | ● | ● | ● | 11111101 | 2 |  | 2 | 2 | 10 |  | 222
[8 empty] | 11111001 | [5 empty] | qq Par
| \bPUSH\s+(BC¦DE¦HL¦AF)\b | ● | ● | ● | ● | ● | ● | 11qq0101 | 1 |  | 1 | 3 | 11 | 00 BC | 111
01 DE
| \bPUSH\s+(IX)\b | ● | ● | ● | ● | ● | ● | 11011101 | 2 |  | 2 | 4 | 15 | 10 HL | 222
[8 empty] | 11100101 | [5 empty] | 11 AF
| \bPUSH\s+(IY)\b | ● | ● | ● | ● | ● | ● | 11111101 | 2 |  | 2 | 4 | 15 |  | 222
11100101
| \bPOP\s+(BC¦DE¦HL¦AF)\b | ● | ● | ● | ● | ● | ● | 11qq0001 | 1 |  | 1 | 3 | 10 |  | 111
| \bPOP\s+(IX)\b | ● | ● | ● | ● | ● | ● | 11011101 | 2 |  | 2 | 4 | 14 |  | 222
11100001
| \bPOP\s+(IY)\b | ● | ● | ● | ● | ● | ● | 11111101 | 2 |  | 2 | 4 | 14 |  | 222
11100001
| \bEX\s+DE,HL\b | ● | ● | ● | ● | ● | ● | 11101011 | 1 |  | 1 | 1 | 4 |  | 111
| EX AF, AF´ | ● | ● | ● | ● | ● | ● | 00001000 | 1 |  | 1 | 1 | 4 |  | 111
| EXX | ● | ● | ● | ● | ● | ● | 11011001 | 1 |  | 1 | 1 | 4 |  | 111
| \bEX\s+\(SP\),HL\b | ● | ● | ● | ● | ● | ● | 11100011 | 1 |  | 1 | 5 | 19 |  | 111
| \bEX\s+\(SP\),IX\b | ● | ● | ● | ● | ● | ● | 11011101 | 2 |  | 2 | 6 | 23 |  | 222
11100011
| \bEX\s+\(SP\),IY\b | ● | ● | ● | ● | ● | ● | 11111101 | 2 |  | 2 | 6 | 23 |  | 222
11100011
①
| LDI | ● | ● | ↕ | ● | 0 | 0 | 11101101 | 2 |  | 2 | 4 | 16 |  | 222
10100000
| LDIR | ● | ● | 0 | ● | 0 | 0 | 11101101 | 2 |  | 2 | 5 | 21 | Si BC ≠ 0 | 222
[8 empty] | 10110000 | 2 |  | 2 | 4 | 16 | Si BC = 1 | 222
①
| LDD | ● | ● | ↕ | ● | 0 | 0 | 11101101 | 2 |  | 2 | 4 | 16 |  | 222
10101000
| LDDR | ● | ● | 0 | ● | 0 | 0 | 11101101 | 2 |  | 2 | 5 | 21 | Si BC ≠ 0 | 222
[8 empty] | 10111000 | 2 |  | 2 | 4 | 16 | Si BC = 0 | 222
|  |  |  | ② | ①
| CPI | ● | ↕ | ↕ | ↕ | 1 | ↕ | 11101101 | 2 |  | 2 | 4 | 16 |  | 222
10100000
|  |  |  | ② | ①
| CPIR | ● | ↕ | ↕ | ↕ | 1 | ↕ | 11101101 | 2 |  | 2 | 5 | 21 | Si BC ≠ 0 y A ≠ (HL) | 222
[8 empty] | 10110001 | 2 |  | 2 | 4 | 16 | Si BC = 0 y A = (HL) | 222
|  |  |  | ② | ①
| CPD | ● | ↕ | ↕ | ↕ | 1 | ↕ | 11101101 | 2 |  | 2 | 4 | 16 |  | 222
10101001
|  |  |  | ② | ①
| CPDR | ● | ↕ | ↕ | ↕ | ↕ | ↕ | 11 | 2 |  | 2 | 5 | 21 | Si BC ≠ 0 y A ≠ (HL) | 222
[8 empty] | 10111001 | 2 |  | 2 | 4 | 16 | Si BC = 0 y A = (HL) | 222
| ADD\s(A¦B¦C¦D¦E¦H¦L) | ↕ | ↕ | V | ↕ | 0 | ↕ | 10000r' | 1 |  | 1 | 1 | 4 | r Reg. | 111
| ADD\s(-?\d+)$ | ↕ | ↕ | V | ↕ | 0 | ↕ | 11000110 | 2 |  | 2 | 2 | 7 | 000 B | 222
[8 empty] | n | [5 empty] | 001 C
| ADD\s\(HL\)$ | ↕ | ↕ | V | ↕ | 0 | ↕ | 10000110 | 1 |  | 1 | 2 | 7 | 010 D | 111
| ADD\s\(IX[+-]\d+\) | ↕ | ↕ | V | ↕ | 0 | ↕ | 11011101 | 3 |  | 3 | 5 | 19 | 011 E | 333
[8 empty] | 10000110 | [5 empty] | 100 H
[8 empty] | d | [5 empty] | 101 L
| ADD\s\(IY[+-]\d+\) | ↕ | ↕ | V | ↕ | 0 | ↕ | 11111101 | 3 |  | 3 | 5 | 19 | 111 A | 333
10000110
d
ADC\s(A¦B¦C¦D¦E¦H¦L¦\(HL\)¦\(IX[+-]\d+\)¦\(IY[+-]\d+\)¦(-?\d+)) | ADC\s(A¦B¦C¦D¦E¦H¦L) | ↕ | ↕ | V | ↕ | 0 | ↕ | 10001r | 1 |  | 1 |  |  |  | 111
| ADC\s(-?\d+) | [6 empty] | 11001110 | 2 |  | 2 |  |  |  | 222
n
| ADC\s(\(HL\)) | [6 empty] | 10001110 | 1 |  | 1 |  |  |  | 111
| ADC\s(\(IX[+-]\d+\)) | [6 empty] | 11011101 | 3 |  | 3 |  |  |  | 333
10001110
d
| ADC\s(\(IY[+-]\d+\)) | [6 empty] | 11111101 | 3 |  | 3 |  |  |  | 333
10001110
d
SUB\s(A¦B¦C¦D¦E¦H¦L¦\(HL\)¦\(IX[+-]\d+\)¦\(IY[+-]\d+\)¦(-?\d+)) | SUB\s(A¦B¦C¦D¦E¦H¦L) | ↕ | ↕ | V | ↕ | 1 | ↕ | 10010r | 1 |  | 1 |  |  |  | 111
| SUB\s(-?\d+) | [6 empty] | 11010110 | 2 |  | 2 |  |  |  | 222
n
| SUB\s(\(HL\)) | [6 empty] | 10010110 | 1 |  | 1 |  |  |  | 111
| SUB\s(\(IX[+-]\d+\)) | [6 empty] | 11011101 | 3 |  | 3 |  |  |  | 333
10010110
d
| SUB\s(\(IY[+-]\d+\)) | [6 empty] | 11111101 | 3 |  | 3 |  |  |  | 333
10010110
d
SBC\s(A¦B¦C¦D¦E¦H¦L¦\(HL\)¦\(IX[+-]\d+\)¦\(IY[+-]\d+\)¦(-?\d+)) | SBC\s(A¦B¦C¦D¦E¦H¦L) | ↕ | ↕ | V | ↕ | 1 | ↕ | 10011r | 1 |  | 1 |  |  |  | 111
| SBC\s(-?\d+) | [6 empty] | 11011110 | 2 |  | 2 |  |  |  | 222
n
| SBC\s(\(HL\)) | [6 empty] | 10011110 | 1 |  | 1 |  |  |  | 111
| SBC\s(\(IX[+-]\d+\)) | [6 empty] | 11011101 | 3 |  | 3 |  |  |  | 333
10011110
d
| SBC\s(\(IY[+-]\d+\)) | [6 empty] | 11111101 | 3 |  | 3 |  |  |  | 333
10011110
d
AND\s(A¦B¦C¦D¦E¦H¦L¦\(HL\)¦\(IX[+-]\d+\)¦\(IY[+-]\d+\)¦(-?\d+)) | AND\s(A¦B¦C¦D¦E¦H¦L) | 0 | ↕ | P | ↕ | 0 | ↕ | 10100r | 1 |  | 1 |  |  |  | 111
| AND\s(-?\d+) | [6 empty] | 11100110 | 2 |  | 2 |  |  |  | 222
n
| AND\s(\(HL\)) | [6 empty] | 10100110 | 1 |  | 1 |  |  |  | 111
| AND\s(\(IX[+-]\d+\)) | [6 empty] | 11011101 | 3 |  | 3 |  |  |  | 333
10100110
d
| AND\s(\(IY[+-]\d+\)) | [6 empty] | 11111101 | 3 |  | 3 |  |  |  | 333
10100110
d
OR\s(A¦B¦C¦D¦E¦H¦L¦\(HL\)¦\(IX[+-]\d+\)¦\(IY[+-]\d+\)¦(-?\d+)) | OR\s(A¦B¦C¦D¦E¦H¦L) | 0 | ↕ | P | ↕ | 0 | ↕ | 10110r | 1 |  | 1 |  |  |  | 111
| OR\s(-?\d+) | [6 empty] | 11110110 | 2 |  | 2 |  |  |  | 222
n
| OR\s(\(HL\)) | [6 empty] | 10110110 | 1 |  | 1 |  |  |  | 111
| OR\s(\(IX[+-]\d+\)) | [6 empty] | 11011101 | 3 |  | 3 |  |  |  | 333
10110110
d
| OR\s(\(IY[+-]\d+\)) | [6 empty] | 11111101 | 3 |  | 3 |  |  |  | 333
10110110
d
XOR\s(A¦B¦C¦D¦E¦H¦L¦\(HL\)¦\(IX[+-]\d+\)¦\(IY[+-]\d+\)¦(-?\d+)) | XOR\s(A¦B¦C¦D¦E¦H¦L) | 0 | ↕ | P | ↕ | 0 | ↕ | 10101r | 1 |  | 1 |  |  |  | 111
| XOR\s(-?\d+) | [6 empty] | 11101110 | 2 |  | 2 |  |  |  | 222
| XOR\s(\(HL\)) | [6 empty] | 10101110 | 1 |  | 1 |  |  |  | 111
| XOR\s(\(IX[+-]\d+\)) | [6 empty] | 11011101 | 3 |  | 3 |  |  |  | 333
10101110
d
| XOR\s(\(IY[+-]\d+\)) | [6 empty] | 11111101 | 3 |  | 3 |  |  |  | 333
10101110
d
CP\s(A¦B¦C¦D¦E¦H¦L¦\(HL\)¦\(IX[+-]\d+\)¦\(IY[+-]\d+\)¦(-?\d+)) | CP\s(A¦B¦C¦D¦E¦H¦L) | ↕ | ↕ | V | ↕ | 1 | ↕ | 10111r | 1 |  | 1 |  |  |  | 111
| CP\s(-?\d+) | [6 empty] | 11111110 | 2 |  | 2 |  |  |  | 222
n
| CP\s(\(HL\)) | [6 empty] | 10111110 | 1 |  | 1 |  |  |  | 111
| CP\s(\(IX[+-]\d+\)) | [6 empty] | 11011101 | 3 |  | 3 |  |  |  | 333
10111110
d
| CP\s(\(IY[+-]\d+\)) | [6 empty] | 11111101 | 3 |  | 3 |  |  |  | 333
10111110
d
| INC\s(A¦B¦C¦D¦E¦H¦L) | ● | ↕ | V | ↕ | 0 | ↕ | 00r100 | 1 |  | 1 | 1 | 4 |  | 111
| INC\s\(HL\)$ | ● | ↕ | V | ↕ | 0 | ↕ | 00110100 | 1 |  | 1 | 3 | 11 |  | 111
| INC\s\(IX[+-]\d+\) | ● | ↕ | V | ↕ | 0 | ↕ | 11011101 | 3 |  | 3 | 6 | 23 |  | 333
00110100
d
| INC\s\(IY[+-]\d+\) | ● | ↕ | V | ↕ | 0 | ↕ | 11111101 | 3 |  | 3 | 6 | 23 |  | 333
00110100
d
DEC\s(A¦B¦C¦D¦E¦H¦L¦\(HL\)¦\(IX[+-]\d+\)¦\(IY[+-]\d+\)) | DEC\s(A¦B¦C¦D¦E¦H¦L) | ● | ↕ | V | ↕ | 1 | ↕ | 00r101 | 1 |  | 1 |  |  |  | 111
| DEC\s(\(HL\)) | [6 empty] | 00110101 | 1 |  | 1 |  |  |  | 111
| DEC\s(\(IX[+-]\d+\)) | [6 empty] | 11011101 | 3 |  | 3 |  |  |  | 333
00110101
d
| DEC\s(\(IY[+-]\d+\)) | [6 empty] | 11111101 | 3 |  | 3 |  |  |  | 333
00110101
d
| DAA | ↕ | ↕ | P | ↕ | ● | ↕ | 00100111 | 1 |  | 1 | 1 | 4 |  | 111
| CPL | ● | ● | ● | ● | 1 | 1 | 00101111 | 1 |  | 1 | 1 | 4 |  | 111
| NEG | ↕ | ↕ | V | ↕ | 1 | ↕ | 11101101 | 2 |  | 2 | 2 | 8 |  | 222
01000100
| CCF | ↕ | ● | ● | ● | 0 | X | 00111111 | 1 |  | 1 | 1 | 4 |  | 111
| SCF | 1 | ● | ● | ● | 0 | 0 | 00110111 | 1 |  | 1 | 1 | 4 |  | 111
| NOP | ● | ● | ● | ● | ● | ● | 00000000 | 1 |  | 1 | 1 | 4 |  | 111
| HALT | ● | ● | ● | ● | ● | ● | 01110110 | 1 |  | 1 | 1 | 4 |  | 111
| DI | ● | ● | ● | ● | ● | ● | 11110011 | 1 |  | 1 | 1 | 4 |  | 111
| EI | ● | ● | ● | ● | ● | ● | 11111011 | 1 |  | 1 | 1 | 4 |  | 111
| \bIM\s+0\b | ● | ● | ● | ● | ● | ● | 11101101 | 2 |  | 2 | 2 | 8 |  | =CONCAT($I265:$K265)2
01000110
| \bIM\s+1\b | ● | ● | ● | ● | ● | ● | 11101101 | 2 |  | 2 | 2 | 8 |  | 222
01010110
| \bIM\s+2\b | ● | ● | ● | ● | ● | ● | 11101101 | 2 |  | 2 | 2 | 8 |  | 222
[8 empty] | 01011110 | [6 empty] | =CONCAT($I270:$K270)
| \bADD\s+HL,(BC¦DE¦SP)\b | ↕ | ● | ● | ● | 0 | X | 0ss11 | 1 |  | 1 | 3 | 11 | ss Reg | 111
| \bADC\s+HL,(BC¦DE¦SP)\b | ↕ | ↕ | V | ↕ | 0 | X | 11101101 | 2 |  | 2 | 4 | 15 | 00 BC | 222
[8 empty] | 1ss110 | [5 empty] | 01 DE
| \bSBC\s+HL,(BC¦DE¦SP)\b | ↕ | ↕ | V | ↕ | 1 | X | 11101101 | 2 |  | 2 | 4 | 15 | 10 HL | 222
[8 empty] | 1ss010 | [5 empty] | 11 SP
| \bADD\s+IX,(BC¦DE¦SP)\b | ↕ | ● | ● | ● | 0 | X | 1111101 | 2 |  | 2 | 4 | 15 |  | =CONCAT($I276:$K276)2
[8 empty] | 0PP11 | [5 empty] | PP Reg
| \bADD\s+IY,(BC¦DE¦SP)\b | ↕ | ● | ● | ● | 0 | X | 11111101 | 2 |  | 2 | 4 | 15 | 00 BC | 222
[8 empty] | 0rr11 | [5 empty] | 01 DE
| \bINC\s+(BC¦DE¦HL¦SP)\b | ● | ● | ● | ● | ● | ● | 0ss011 | 1 |  | 1 | 1 | 6 | 10 IX | 111
| \bINC\s+IX\b | ● | ● | ● | ● | ● | ● | 1111101 | 2 |  | 2 | 2 | 10 | 11 SP | 222
010011
| \bINC\s+IY\b | ● | ● | ● | ● | ● | ● | 11111101 | 2 |  | 2 | 2 | 10 | rr Reg | 222
[8 empty] | 010011 | [5 empty] | 00 BC
| \bDEC\s+(BC¦DE¦HL¦SP)\b | ● | ● | ● | ● | ● | ● | 0ss11 | 1 |  | 1 | 1 | 6 | 01 DE | 111
| \bDEC\s+IX\b | ● | ● | ● | ● | ● | ● | 1111101 | 2 |  | 2 | 2 | 10 | 10 IX | 222
[8 empty] | 010111 | [5 empty] | 11 SP
| \bDEC\s+IY\b | ● | ● | ● | ● | ● | ● | 11111101 | 2 |  | 2 | 2 | 10 |  | 222
010111
| RLCA | ↕ | ● | ● | ● | 0 | 0 | 00111 | 1 |  | 1 | 1 | 4 |  | 111
| RLA | ↕ | ● | ● | ● | 0 | 0 | 010111 | 1 |  | 1 | 1 | 4 |  | 111
| RRCA | ↕ | ● | ● | ● | 0 | 0 | 01111 | 1 |  | 1 | 1 | 4 | r Reg | 111
| RRA | ↕ | ● | ● | ● | 0 | 0 | 001 | 1 |  | 1 | 1 | 4 | 000 B | 111
| RLC\s(A¦B¦C¦D¦E¦H¦L) | ↕ | ↕ | P | ↕ | 0 | 0 | 11111 | 2 |  | 2 | 2 | 8 | 001 C | 222
[8 empty] | 00r | [5 empty] | 010 D
| RLC\s\(HL\)$ | ↕ | ↕ | P | ↕ | 0 | 0 | 11111 | 2 |  | 2 | 4 | -15 | 011 E | 222
[8 empty] | 00110 | [5 empty] | 100 H
| RLC\s\(IX[+-]\d+\) | ↕ | ↕ | P | ↕ | 0 | 0 | =CONCAT($I298:$K298) | 4 |  | 4 | 6 | 23 | 101 L | =CONCAT($I298:$K298)4
[8 empty] | =CONCAT($I299:$K299) | [5 empty] | 111 A | =CONCAT($I299:$K299)
d
00110
| RLC\s\(IY[+-]\d+\) | ↕ | ↕ | P | ↕ | 0 | 0 | 11111101 | 4 |  | 4 |  |  |  | 444
11111
d
00110
RL\s(A¦B¦C¦D¦E¦H¦L¦\(HL\)¦\(IX[+-]\d+\)¦\(IY[+-]\d+\)) | RL\s(A¦B¦C¦D¦E¦H¦L) | ↕ | ↕ | P | ↕ | 0 | 0 | 11111 | 2 |  | 2 |  |  |  | 222
010r
| RL\s(\(HL\)) | [6 empty] | 11111 | 2 |  | 2 |  |  |  | 222
010110
| RL\s\(IX[+-]\d+\) | [6 empty] | 1111101 | 4 |  | 4 |  |  |  | 444
11111
d
010110
| RL\s\(IY[+-]\d+\) | [6 empty] | 11111101 | 4 |  | 4 |  |  |  | 444
11111
d
010110
RRC\s(A¦B¦C¦D¦E¦H¦L¦\(HL\)¦\(IX[+-]\d+\)¦\(IY[+-]\d+\)) | RRC\s(A¦B¦C¦D¦E¦H¦L) | ↕ | ↕ | P | ↕ | 0 | 0 | 11111 | 2 |  | 2 |  |  |  | 222
01r
| RRC\s(\(HL\)) | [6 empty] | 11111 | 2 |  | 2 |  |  |  | 222
01110
| RRC\s\(IX[+-]\d+\) | [6 empty] | 1111101 | 4 |  | 4 |  |  |  | 444
11111
d
01110
| RRC\s\(IY[+-]\d+\) | [6 empty] | 11111101 | 4 |  | 4 |  |  |  | 444
11111
d
01110
RR\s(A¦B¦C¦D¦E¦H¦L¦\(HL\)¦\(IX[+-]\d+\)¦\(IY[+-]\d+\)) | RR\s(A¦B¦C¦D¦E¦H¦L) | ↕ | ↕ | P | ↕ | 0 | 0 | 11111 | 2 |  | 2 |  |  |  | 222
011r
| RR\s(\(HL\)) | [6 empty] | 11111 | 2 |  | 2 |  |  |  | 222
011110
| RR\s\(IX[+-]\d+\) | [6 empty] | 1111101 | 4 |  | 4 |  |  |  | 444
11111
d
011110
| RR\s\(IY[+-]\d+\) | [6 empty] | 11111101 | 4 |  | 4 |  |  |  | 444
11111
d
011110
SLA\s(A¦B¦C¦D¦E¦H¦L¦\(HL\)¦\(IX[+-]\d+\)¦\(IY[+-]\d+\)) | SLA\s(A¦B¦C¦D¦E¦H¦L) | ↕ | ↕ | P | ↕ | 0 | 0 | 11111 | 2 |  | 2 |  |  |  | 222
0100r
| SLA\s(\(HL\)) | [6 empty] | 11111 | 2 |  | 2 |  |  |  | 222
0100110
| SLA\s\(IX[+-]\d+\) | [6 empty] | 1111101 | 4 |  | 4 |  |  |  | 444
11111
d
0100110
| SLA\s\(IY[+-]\d+\) | [6 empty] | 11111101 | 4 |  | 4 |  |  |  | 444
11111
d
0100110
SRA\s(A¦B¦C¦D¦E¦H¦L¦\(HL\)¦\(IX[+-]\d+\)¦\(IY[+-]\d+\)) | SRA\s(A¦B¦C¦D¦E¦H¦L) | ↕ | ↕ | P | ↕ | 0 | 0 | 11111 | 2 |  | 2 |  |  |  | 222
0101r
| SRA\s(\(HL\)) | [6 empty] | 11111 | 2 |  | 2 |  |  |  | 222
0101110
| SRA\s\(IX[+-]\d+\) | [6 empty] | 1111101 | 4 |  | 4 |  |  |  | 444
11111
d
0101110
| SRA\s\(IY[+-]\d+\) | [6 empty] | 11111101 | 4 |  | 4 |  |  |  | 444
11111
d
0101110
SRL\s(A¦B¦C¦D¦E¦H¦L¦\(HL\)¦\(IX[+-]\d+\)¦\(IY[+-]\d+\)) | SRL\s(A¦B¦C¦D¦E¦H¦L) | ↕ | ↕ | P | ↕ | 0 | 0 | 11111 | 2 |  | 2 |  |  |  | 222
0111r
| SRL\s(\(HL\)) | [6 empty] | 11111 | 2 |  | 2 |  |  |  | 222
0111110
| SRL\s\(IX[+-]\d+\) | [6 empty] | 1111101 | 4 |  | 4 |  |  |  | 444
11111
d
0111110
| SRL\s\(IY[+-]\d+\) | [6 empty] | 11111101 | 4 |  | 4 |  |  |  | 444
11111
d
0111110
| RLD | ● | ↕ | P | ↕ | 0 | 0 | 11101101 | 2 |  | 2 | 5 | 18 |  | 222
1101111
| RRD | ● | ↕ | P | ↕ | 0 | 0 | 11101101 | 2 |  | 2 | 5 | 18 |  | 222
1100111
| BIT\s[0-7],(A¦B¦C¦D¦E¦H¦L) | ● | ↕ | X | X | 0 | 1 | 11111 | 2 |  | 2 | 2 | 8 | r Reg | 222
[8 empty] | 1br | [5 empty] | 000 B
| BIT\s[0-7],\(HL\)$ | ● | ↕ | X | X | 0 | 1 | 11111 | 2 |  | 2 | 3 | 12 | 001 C | 222
[8 empty] | 1b110 | [5 empty] | 010 D
| BIT\s+(\d),\s*\((IX¦[0-9a-fA-F]+H)\s*([+-]\s*[0-9]+)?\) | ● | ↕ | X | X | 0 | 1 | 1111101 | 4 |  | 4 | 5 | 20 | 011 E | 444
[8 empty] | 11111 | [5 empty] | 100 H
[8 empty] | d | [5 empty] | 101 L
[8 empty] | 1b110 | [5 empty] | 111 A
| BIT\s+(\d),\s*\((IY¦[0-9a-fA-F]+H)\s*([+-]\s*[0-9]+)?\) | ● | ↕ | X | X | 0 | 1 | 11111101 | 4 |  | 4 | 5 | 20 |  | 444
11111
[8 empty] | d | [5 empty] | b Bit comprobado
[8 empty] | 1b110 | [5 empty] | 000 0
| SET\s[0-7],(A¦B¦C¦D¦E¦H¦L) | ● | ● | ● | ● | ● | ● | 11111 | 2 |  | 2 | 2 | 8 | 001 1 | 222
[8 empty] | 11br | [5 empty] | 010 2
| SET\s[0-7],\(HL\)$ | ● | ● | ● | ● | ● | ● | 11111 | 2 |  | 2 | 4 | 15 | 011 3 | 222
[8 empty] | 11b110 | [5 empty] | 100 4
| SET\s+(\d),\s*\((IX¦[0-9a-fA-F]+H)\s*([+-]\s*[0-9]+)?\) | ● | ● | ● | ● | ● | ● | 1111101 | 4 |  | 4 | 6 | 23 | 101 5 | 444
[8 empty] | 11111 | [5 empty] | 110 6
[8 empty] | d | [5 empty] | 111 7
11b110
| SET\s+(\d),\s*\((IY¦[0-9a-fA-F]+H)\s*([+-]\s*[0-9]+)?\) | ● | ● | ● | ● | ● | ● | 11111101 | 4 |  | 4 | 6 | 23 |  | 444
11111
d
11b110
RES\s+(\d),(A¦B¦C¦D¦E¦H¦L¦\(HL\)¦\(IX[+-]\d+\)¦\(IY[+-]\d+\)) | RES\s(A¦B¦C¦D¦E¦H¦L) | [6 empty] | 11111 | 2 |  | 2 |  |  |  | 222
10br
| RES\s(\(HL\)) | [6 empty] | 11111 | 2 |  | 2 |  |  |  | 222
10b110
| RES\s\(IX[+-]\d+\) | [6 empty] | 1111101 | 4 |  | 4 |  |  |  | 444
11111
d
10b110
| RES\s\(IY[+-]\d+\) | [6 empty] | 11111101 | 4 |  | 4 |  |  |  | 444
11111
d
10b110
| JP\s*(\w+¦[0-9a-fA-F]+H)\s*$ | ● | ● | ● | ● | ● | ● | 11011 | 3 |  | 3 | 3 | 10 |  | 333
n
n
| JP\s(NZ¦Z¦NC¦C¦PO¦PE¦P¦M),\s*(\w+¦[0-9a-fA-F]+H)\s*$ | ● | ● | ● | ● | ● | ● | 11cc10 | 3 |  | 3 | 3 | 10 | cc condicion | 333
[8 empty] | n | [5 empty] | 000 NZ no cero
[8 empty] | n | [5 empty] | 001 Z=0
| JR\s+(\w+) | ● | ● | ● | ● | ● | ● | 0110 | 2 |  | 2 | 3 | 12 | 010 NC no arrastre | 222
[8 empty] | e-2 | [5 empty] | 011 C arrastre
| JR\s+C,(\w+) | ● | ● | ● | ● | ● | ● | 01110 | 2 |  | 2 | 2 | 7 | 100 PO polaridad impar | 222
[8 empty] | e-2 | 2 |  | 2 | 3 | 12 | 101 PE polaridad par | 222
| JR\s+NC,(\w+) | ● | ● | ● | ● | ● | ● | 01100 | 2 |  | 2 | 2 | 7 | 110 P signo + | 222
[8 empty] | e-2 | 2 |  | 2 | 3 | 12 | 111 M signo - | 222
| JR\s+Z,(\w+) | ● | ● | ● | ● | ● | ● | 01010 | 2 |  | 2 | 2 | 7 |  | 222
[8 empty] | e-2 | 2 |  | 2 | 3 | 12 |  | 222
| JR\s+NZ,(\w+) | ● | ● | ● | ● | ● | ● | 01000 | 2 |  | 2 | 2 | 7 |  | 222
[8 empty] | e-2 | 2 |  | 2 | 3 | 12 |  | 222
| JP\s\(HL\)$ | ● | ● | ● | ● | ● | ● | 111011 | 1 |  | 1 | 1 | 4 |  | 111
| JP\s\(IX\)$ | ● | ● | ● | ● | ● | ● | 1111101 | 2 |  | 2 | 2 | 8 |  | 222
111011
| JP\s\(IY\)$ | ● | ● | ● | ● | ● | ● | 11111101 | 2 |  | 2 | 2 | 8 |  | 222
111011
| DJNZ\s+(\w+) | ● | ● | ● | ● | ● | ● | 0100 | 2 |  | 2 | 2 | 8 | B=0 | 222
e-2
[9 empty] | 2 |  | 2 | 3 | 13 | B≠0 | 222
| CALL\s*([0-9a-fA-F]+H?¦[0-9]+H?)\s*$ | ● | ● | ● | ● | ● | ● | 111101 | 3 |  | 3 | 5 | 17 |  | 333
[8 empty] | n | [5 empty] | cc condicion
[8 empty] | n | [5 empty] | 000 NZ no cero
| CALL\s(NZ¦Z¦NC¦C¦PO¦PE¦P¦M),\s*([0-9a-fA-F]+H?¦[0-9]+H?)\s*$ | ● | ● | ● | ● | ● | ● | 11cc100 | 3 |  | 3 | 3 | 10 | 001 Z=0 | 333
[8 empty] | n | [5 empty] | 010 NC no arrastre
[8 empty] | n | [5 empty] | 011 C arrastre
[9 empty] | 3 |  | 3 | 5 | 17 | 100 PO polaridad impar | 333
| RET | ● | ● | ● | ● | ● | ● | 1111 | 1 |  | 1 | 3 | 10 | 101 PE polaridad par | 111
| \bRET\s+(NZ¦Z¦NC¦C¦PO¦PE¦P¦M)\b | ● | ● | ● | ● | ● | ● | 11cc0 | 1 |  | 1 | 1 | 5 | 110 P signo + | 111
[9 empty] | 1 |  | 1 | 3 | 11 | 111 M signo - | 111
| RETI | ● | ● | ● | ● | ● | ● | 11101101 | 2 |  | 2 | 4 | 14 |  | 222
11101
| RETN | ● | ● | ● | ● | ● | ● | 11101101 | 2 |  | 2 | 4 | 14 | t P | 222
[8 empty] | 10101 | [5 empty] | 000 00H
| RST\s(00H¦08H¦10H¦18H¦20H¦28H¦30H¦38H) | ● | ● | ● | ● | ● | ● | 11t111 | 1 |  | 1 | 3 | 11 | 001 08H | 111
010 10H
011 18H
100 20H
101 28H
[8 empty] | 11011101 | 110101 | d |  |  |  | 110 30H | 11011101 | 110101 | d | 0
111 38H
〖𝑑𝑑〗_𝐻
〖𝑑𝑑〗_𝐿
〖𝐼𝑋〗_𝐻
〖𝐼𝑋〗_𝐿
〖𝐼𝑌〗_𝐻
〖𝐼𝑌〗_𝐿
〖𝑑𝑑〗_𝐻
〖𝑑𝑑〗_𝐿
〖𝐼𝑋〗_𝐻
〖𝐼𝑋〗_𝐿
〖𝐼𝑌〗_𝐻
〖𝐼𝑌〗_𝐿
〖𝑞𝑞〗_𝐿
〖𝑞𝑞〗_𝐻
〖𝐼𝑋〗_𝐿
〖𝐼𝑋〗_𝐻
〖𝑞𝑞〗_𝐿
〖𝐼𝑌〗_𝐿
〖𝑞𝑞〗_𝐻
〖𝐼𝑌〗_𝐻
〖𝐼𝑋〗_𝐻
〖𝐼𝑋〗_𝐿
〖𝐼𝑌〗_𝐻
〖𝐼𝑌〗_𝐿
〖𝐼𝑋〗_𝐻
〖𝐼𝑋〗_𝐿
〖𝐼𝑌〗_𝐻
〖𝐼𝑌〗_𝐿
(𝐶𝑌) ̅